## Feuil1
REF | VALEUR | UNITE | OBS1 | OBS2
R1 | 100 | KΩ | 1/4W | Le lien pour le fichier Gerber est également dans mon Github : petit conseil : rassembler les composants qu'une fois que vous êtes en possession du PCB afin d'être sur de commander les composants aux bonnes dimensions. Le boîtier Legrand est un boîtier 2 éléments : trous diamètre 68mm écartement 71 mm,
R2 | 100 | KΩ | 1/4W
R3 | 10 | KΩ | 1/4W
R4 | 39 | KΩ | 1/4W
R5 | 1.2 | KΩ | 1/4W
R6 | 390 | KΩ | 1/4W
R7 | 10 | KΩ | 1/4W
R8 | 1.2 | KΩ | 1/4W
R9 | 390 | KΩ | 1/4W
R10 | 1.2 | KΩ | 1/4W
R11 | 1.2 | KΩ | 1/4W
R12 | 220 | Ω | 1/4W
R13 | 220 | Ω | 1/4W
D1 | 1N4148
D2 | LED |  | Jaune
D3 | 3.3 | V | Zener
Q1 | BS170 |  | Mosfet canal N
Q2 | BS170 |  | Mosfet canal N
Q3 | 2N2907 |  | TO-18
Q4 | 2N2222 |  | TO-18
RV1 | 500 | KΩ
RV2 | Non monté |  | Strapper 1 et 3 sur PCB
C1 | 1 | µF
C2 | 100 | nF
C3 | 100 | nF
C4 | 100 | nF
BZ1 | Buzzer 5V |  | Attention, enlever protection supérieure qu'une fois le nettoyage PCB terminé
J1 | Bornier à vis
J2 | Bornier à vis
J3 | Bornier à vis
J8 | JST male |  | 3 broches
U1 | ATtiny85 |  | Voir mon programmateur et ma vidéo DFT_#A16 ATTINY85 PROGRAMMER | https://youtu.be/1XOWKyjqMR4
| Matrice 5*5 |  | Matrice WS2812, 5050 RVB à 25 LED, 5x 5, pour Arduino | Aliexpress